## Общий вид
STELS S800 Росомаха

## Детали корпуса
STELS S800 Росомаха (Детали корпуса) (Z8ES80010)
1001 Подвеска ДВС
Item | Part N Stels | Код 1С | НАИМЕНОВАНИЕ | Q'ty | ReMark
1 | 100000-800-0000 | LU069748 | ДВС с искровым зажиганием 800 см3 (ОDS2U91MWI), в сборе | 1
2 | 100102-001-0000 | LU049980 | Сайлентблок крепления двигателя, резина | 2
4 | 100101-800-0000 | JU051989 | Кронштейн крепления ДВС задний верхний, ал.сплав | 1
5 | 100100-800-0000 | JU051990 | Кронштейн крепления ДВС задний нижний, ал.сплав | 1
6 | 9501-110-200-20 | JU056066 | Шайба 10 DIN 9021 | 4
7 | 9132-08-020 | LU019607 | Винт M8 × 20 DIN 912 | 1
8 | 9132-08-025 | LU014078 | Винт M8 × 25 DIN 912 | 1
9 | 9550-080 | LU016401 | Шайба 8 DIN 127 | 3
10 | 9501-084-160-016 | JU056068 | Шайба 8 DIN 125 | 3
11 | 9140001-800-0000 | JU061611 | Винт M8 × 25 | 1
12 | 9132-08-045 | LU016438 | Винт M8 × 45 DIN 912 | 2
13 | 100103-800-0000 | LU043170 | Сайлентблок крепления двигателя задний | 2
14 | 9550-100 | LU017400 | Шайба 10 DIN 127 | 2
15 | 9101-10-030 |  | Болт М10 х 30 | 2
16 | 9502-105-300-025 | JU056066 | Шайба 10 DIN 9021 | 2
17 | 9102-10-025 | JU054893 | Болт М10 х 25 DIN 6921 | 2
18 | 9550-100 | LU017400 | Шайба 10 DIN 127 | 2
33 | 9203-10-150 | JU056506 | Гайка М10 фланцевая DIN 6926 | 1
34 | 9102-10-125 | JU061450 | Болт М10х125 DIN 6921 (с фланцем) | 1
2300 Привод гусеничного движителя
Item | Part N Stels | Код 1С | НАИМЕНОВАНИЕ | Q'ty | ReMark
1 | 230001-800-0070 | JU051958 | Вал ведущий в сборе. | 1
2 | 231001-800-0000 | JU048530 | Звездочка ведущая двусторонняя (8 зубьев) | 2
3 | 231002-800-0000 | JU048531 | Звездочка ведущая односторонняя (8 зубьев) | 2
4 | 231006-800-0070 | JU051961 | Пластина опорная в сборе | 1
5 | 231003-800-0000 | JU050039 | Шайба защитная 25,5х42х1,0мм | 1
6 | 9620-580205 | JU057615 | Подшипник шариковый сферический 580205 АЕС17 | 1
7 | 9402-025-11 | LU019388 | Кольцо стопорное 25 ГОСТ 13942-86 | 1
8 | 231007-800-0000 | JU050038 | Пластина прижимная | 1
9.12 | 376900-800-0000 | LU042545 | Датчик скорости с корпусом | 1
10 | 231005-800-0000 | JU050040 | Шайба 62х100х1,0мм | 1
12 | 9202-08-125 | JU052293 | Гайка M8 DIN 985 | 3
13 | 310000-800-0000 | LU049469 | Гусеница "Тайга-600" | 1
14 | 170000-800-0000 | LU048836 | Редуктор главной передачи в сборе (GK) | 1
15 | 173200-800-0000 | LU058440 | Рычаг механизма переключения передач в сборе, сталь | 1
16 |  |  | Штифт рукоятки переключения передач | 1
17 | 984001-800-0000 |  | Шпонка (в комплекте с КПП) | 1
18 | 9501-084-160-016 | JU056068 | Шайба 8 DIN 125 | 2
19 | 9503-081-148-020 | LU021503 | Шайба M8 DIN 127 | 2
20 | 9104-08-080 | JU054878 | Болт М8 х 80 DIN 931 | 2
21 | 9501-084-160-016 | JU056068 | Шайба 8 DIN 125 | 2
22 | 9104-08-075 | JU058960 | Болт М8 х 75 DIN 931 | 2
23 | 9202-08-125 | JU052293 | Гайка M8 DIN 985 | 2
24 | 231008-800-0000 | JU051962 | Шайба КПП | 1
1500 Вариатор
Item | Part N Stels | Код 1С | НАИМЕНОВАНИЕ | Q'ty | ReMark
1 | 150600-800-0000 | LU048847 | Ремень вариатора 37.3x1181мм | 1
2 | 150100-800-0000 | JU051988 | Кожух вариатора | 1
3 | 150300-800-0000 | LU058421 | Шкив вариатора ведущий в сборе (GK) | 1
4 | 150200-800-0000 | LU058418 | Шкив вариатора ведомый в сборе (GK) | 1
5 | 9502-130-370-030 |  | Шайба 12 увеличенная DIN 9021 | 1
6 | 150400-800-0000 | LU049615 | Болт ведущего шкива вариатора M12х163мм, сталь | 1 | Поставляется всместе с вариатором
7 | 150101-800-0000 | JU050865 | Скоба фиксирующая кожуха вариатора, сталь | 2
8 | 150102-800-0000 |  | Накладка шумоизоляционная кожуха вариатора | 1
9 | 150201-800-0000 | LU062211 | Втулка ведомого шкива вариатора левая, сталь | 1
10 | 150202-800-0000 | LU062212 | Втулка ведомого шкива вариатора правая, сталь | 1
11 | 150203-800-0000 |  | Шайба регулировочная | 3 наиб. кол.
12 | 9101-08-085 |  | Болт М8х85 DIN 912 | 1
13 | 9503-081-148-020 | JU056067 | Шайба 8 DIN 127 | 2
2901 Подвеска передняя
Item | Part N Stels | Код 1С | НАИМЕНОВАНИЕ | Q'ty | ReMark
1 | 290101-800-0000 | LU059248 | Кольцо нижнее 63х72х10мм | 2
2 | 290202-800-0000 | LU059247 | Кольцо верхнее 68х72х10,2мм | 2
3 | 290103-800-0000 | LU043178 | Сальник передней стойки (манжета) | 2
4 | 290104-800-0001 | LU061176 | Кожух передней стойки | 2
5 |  |  | Смазка | определяется техпроцессом
6 | 290140-800-0070 | JU060894 | Кожух в сборе | 2
7 | 290106-800-0000 | JU051978 | Ограничитель передней подвески | 2
8 | 290107-800-0000 | LU045405 | Шайба упорная передней стойки 36/53x72x5/15мм, резина | 2
9 | 290108-800-0000 | JU051977 | Кольцо опорное 38,4х54х3,0мм | 2
10 | 290109-800-0000 | JU050835 | Шайба опорная 11х70х1,0мм | 2
11 | 290110-800-0000 | JU050836 | Шайба опорная 11х50х1,0мм | 2
12 | 290500-800-0000 | LU054680 | Амортизатор гидропневматический передний | 2
13 | 290111-800-0001 | JU055763 | Пружина передней стойки 54х490мм | 2
14 | 290112-800-0100 | JU060941 | Ограничитель правый | 1
14 | 290113-800-0100 | JU060940 | Ограничитель левый | 1
15 | 9104-06-025 | LU023987 | Болт М6 х 25 DIN 931 | 4
16 | 9203-06-100 | JU052439 | Гайка М6 DIN 6926 | 4
17 | 290114-800-0000 | JU051975 | Половина хомута | 2
17 | 290115-800-0000 | JU051976 | Половина хомута | 2
18 | 9203-04-070 | JU061601 | Гайка M4 самоконтр. c фланцем DIN 6926 | 4
19 | 9101-04-020 | LU065324 | Винт с цил головкой М4 х 20 DIN 912 | 4
20 | 9203-08-125 | JU052449 | Гайка M8 самоконтр. c фланцем DIN 6926 | 6
21 | 9101-08-020 | JU054895 | Винт М8х20 DIN 912 | 6
22 | 290116-800-0000 | JU051974 | Втулка амортизатора 16.5x28/25x21мм | 4
23 | 9203-10-150 | JU056506 | Гайка M10 самоконтр. DIN 6926 | 2
25 | 310100-800-0000 | JU051973 | Лыжа, передняя, пластик | 2
26 | 310102-800-0000 | JU051972 | Втулка крепления лыжи | 4
27 | 310103-800-0000 | JU051969 | Рукоятка лыжи, пластик | 2
28 | 310104-800-0000 | JU051970 | Втулка распорная | 2
29 | 310105-800-0000 | JU051971 | Втулка распорная 8,5х14,5х60мм | 2
30 | 9101-08-090 |  | Болт М8х90 | 2
31 | 9203-08-125 | JU052449 | Гайка M8 самоконтр. с фланцем DIN 6926 | 2
32 | 9101-08-050 |  | Болт М8х50 | 2
33 | 9424001-800-0000 |  | Пресс-масленка 6 ГОСТ 19853-74 | 2
34 | 310101-800-0000 | JU051968 | Расширитель лыжи, пластик | 2
35 | 9105-05-020 | JU056981 | Винт М5 х20 | 4
35а | 9203-05-080 | JU056505 | Гайка M5 самоконтр. с фланцем DIN 6926 | 4
35б | 9501-053-100-010 |  | Шайба 5 | 4
37 | 310106-800-0000 | JU056934 | Конек лыжи с твердосплавной вставкой правый | 1
37 | 310107-800-0000 | JU056935 | Конек лыжи с твердосплавной вставкой левый | 1
38 | 9203-10-150 | JU056506 | Гайка M10 самоконтр. с фланцем DIN 6926 | 8
39 | 290127-800-0000 | LU043179 | Буфер передней стойки, резина | 2
40 | 290128-800-0000 | LU066471 | Опора переднего амортизатора, сталь | 2
41 | 290129-800-0000 | JU050840 | Шайба установочная 16х20х3,0мм | 4
42 | 290130-800-0000 | JU050841 | Ось переднего амортизатора | 2
43 | 9101-10-140 | JU058970 | Винт М10х140 DIN 912 | 2
3500 Тормоз гидравлический
Item | Part N Stels | Код 1С | НАИМЕНОВАНИЕ | Q'ty | ReMark
| 350000-800-0070 | LU042515 | Тормоз (диск), в сборе | 1
1 | 353400-800-0070 | LU042497 | Цилиндр тормозной рабочий, в сборе | 1
2 | 353300-800-0000 | LU042498 | Колодки тормозные (диск), комплект | 1 комплект
3 | 353301-800-0000 | LU042499 | Фиксатор тормозных колодок, комплект | 1 комплект
4 | 351501-800-0000 | LU042500 | Клапан перепускной, сталь | 1
5 | 351502-800-0000 | LU042501 | Колпачок перепускного клапана, резина | 1
6 | 350601-800-0000 | LU042502 | Трубка тормозной жидкости перепускная, сталь | 1
7 | 9101-10-065 | JU058953 | Винт М10х65 DIN 912 | 2
8 | 9504-105-180-009 |  | Шайба зубчатая D 10 DIN 6797 | 2
9 | 350602-800-0000 | LU042503 | Шланг тормозной, резина | 1
10 | 350500-800-0070 | LU042504 | Цилиндр тормозной главный, в сборе | 1
11 | 350800-800-0000 | LU042505 | Рычаг управления тормозом | 1
12 | 350501-800-0000 | LU042506 | Кронштейн крепления главного тормозного цилиндра, в сборе | 1
13 | 350502-800-0000 | LU042507 | Крышка главного тормозного цилиндра, ал.сплав | 1
14 | 350801-800-0000 | LU042508 | Болт крепления рычага тормоза М6 спец., сталь | 1
15 | 350503-800-0000 | LU042509 | Окно контрольное главного тормозного цилиндра, пластик | 1
16 | 372000-800-0000 | LU042510 | Выключатель концевой тормоза, в сборе | 1
17 | 9106-04-012 | LU042511 | Винт крепления крышки М4х12 | 2
18 | 350603-800-0000 | LU042512 | Болт-штуцер тормозного шланга | 2
19 | 350604-800-0000 | LU042513 | Шайба штуцера | 4
20 | 352200-800-0000 | LU042514 | Диск тормозной 250x5мм, сталь | 1
21 | 9102-08-020 | JU052446 | Болт М8 х 20 DIN 6921 | 1
22 |  |  | Шайба 9 DIN 9021 увеличенная | 1
3400 Рулевое управление
Item | Part N Stels | Код 1С | НАИМЕНОВАНИЕ | Q'ty | ReMark
1а | 341600-800-0000 | LU054404 | Тяга рулевая правая | 1
1 | 341601-800-0000 | LU054405 | Тяга рулевая левая | 1
8 | 341701-800-0000 | LU052425 | Наконечник рулевой тяги левая резьба | 2
9 | 341702-800-0000 | LU052426 | Наконечник рулевой тяги правая резьба | 2
10 |  |  | Гайка М10x1,25-LH низкая | 2
11 | 9501-105-200-020 |  | Шайба 10 DIN 125 | 4
12 |  |  | Гайка M10x1,25-RH низкая | 2
13 |  |  | Гайка M10x1,25-RH | 4
14 | 341400-800-0070 | JU060893 | Колонка рулевая в сборе | 1
20 | 341401-800-0000 | JU051929 | Накладка рулевой колонки, пластик | 4
21 | 341402-800-0000 | JU050869 | Втулка распорная | 4
22 | 341403-800-0000 |  | Планка | 1
23 | 341404-800-0000 | LU066278 | Кронштейн | 1
25 | 9203-08-125 | JU052449 | Гайка M8 самоконтр. c фланцем DIN 6926 | 4
26 | 341100-800-0000 | JU051931 | Кронштейн руля удлинительный, ал.сплав | 1
27 | 341101-800-0000 | JU051932 | Кронштейн крепления руля, ал.сплав | 4
28 | 341102-800-0000 | JU050868 | Планка кронштейна крепления руля | 4
29 | 9104-08-050 | JU054876 | Болт М8 х 50 DIN 933 | 8
30 | 341103-800-0000 | JU057616 | Кожух руля | 1
31 | 341104-800-0000 | JU060937 | Ручка руля в сборе | 1
31a | 341105-800-0000 | LU043181 | Ремень ручки руля | 1
32 | 341106-800-0000 | JU051933 | Хомут ручки руля | 2
33 | 9104-06-025 | LU023987 | Болт М6 х 25 DIN 931 | 2
34 | 9501-064-120-016 | JU052441 | Шайба 6 DIN 125 | 4
35 | 9202-06-100 | JU052294 | Гайка M6 самоконтр. DIN 985 | 2
36 | 341107-800-0000 | LU042563 | Чехол накладки руля, кожзаменитель | 1
37 |  |  | Синтетическая смазка | оределяется техпроцессом
2910 Задняя подвеска
Item | Part N Stels | Код 1С | НАИМЕНОВАНИЕ | Q'ty | ReMark
1 | 291001-800-0070 | JU051897 | Направляющая в сборе левая | 1
1а | 291002-800-0070 | JU051896 | Направляющая в сборе правая | 1
2 | 291003-800-0000 | JU048589 | Направляющая | 2
3 | 291005-800-0000 | JU060965 | Кронштейн передний левый | 1
3а | 291004-800-0000 | JU060964 | Кронштейн передний правый | 1
4 | 291006-800-0070 | JU060958 | Кронштейн задний правый в сборе | 1
4а | 291007-800-0070 | JU060957 | Кронштейн задний левый в сборе | 1
5 |  |  | Заклепка 8×14 ГОСТ 14801-85 | 14
6 | 291008-800-0000 | LU043183 | Ограничитель хода тележки,резина | 4
7 | 9104-06-040 |  | Болт M6 x 40 | 8
8 | 291009-800-0000 | LU066444 | Планка ограничителя, сталь | 8
9 | 9203-06-100 | JU052439 | Гайка M6 самоконтр. c фланцем DIN 6926 | 16
10 | 291010-800-0000 | JU051259 | Наконечник направляющей | 2
11 | 9104-06-025 |  | Болт M6 x 25 | 2
12 | 9501-064-120-016 | JU052441 | Шайба 6 DIN 125 | 6
13 | 291011-800-0000 | JU048591 | Полоз направляющей (склиз) | 2
14 | 9104-06-020 |  | Болт M6 x 20 | 4
15 | 9202-06-100 |  | Гайка M6 самоконтр. DIN 985 | 2
16 | 291012-800-0070 | JU060959 | Маятник передний в сборе | 1
17 | 291013-800-0000 | JU048535 | Ось переднего маятника | 1
18 | 291014-800-0000 | JU048536 | Ось опорная переднего маятника | 1
19 | 291015-800-0000 | JU051260 | Втулка переднего маятника 20x25x41мм, пластик | 2
20 | 291016-800-0000 | JU048555 | Втулка маятника 20x28x40мм, пластик | 4
21 | 291017-800-0000 | JU051266 | Фиксатор пружины переднего маятника | 4
22 | 9104-10-030 |  | Болт M10 x 30 | 4
23 | 9202-10-150 | JU048553 | Гайка M10 самоконтр. DIN 985 | 7
24 | 291018-800-0000 | JU051337 | Вал опорный передний | 1
25 | 291019-800-0000 | LU066455 | Кронштейн опорного вала | 1
26 | 291020-800-0000 | LU066461 | Труба опорного вала | 1
27 | 291021-800-0000 | JU051267 | Втулка опорного вала 20x30x49мм, пластик | 4
28 | 291022-800-0000 | JU048205 | Ось ремня натяжителя | 1
29 | 291023-800-0000 | LU048844 | Ремень ограничительный тележки | 1
30 | 291024-800-0000 | LU066440 | Кронштейн натяжителя в сборе | 1
31 | 291025-800-0000 |  | Пружина натяжителя | 1
32 | 291026-800-0000 | JU048577 | Ручка натяжителя | 1
33 | 291027-800-0000 | JU048538 | Ось натяжителя | 1
34 | 9501-105-200-020 |  | Шайба 10 DIN 125 | 2
35 | 9781-070-015-010 | JU052447 | Шайба 7.65Г.01.9 ГОСТ 11648-75 | 2
36 | 291200-800-0100 | LU066512 | Пружина тележки передняя правая | 1
36 | 291201-800-0100 | LU066510 | Пружина тележки передняя левая | 1
| 9425-06-085 |  | Пресс-масленка ГОСТ 19853-74 | 4
37 | 291400-800-0070 | JU060960 | Маятник задний в сборе | 1
38 | 291401-800-0000 | JU048547 | Ось роликов заднего маятника | 1
39 | 291402-800-0000 | JU048549 | Втулка заднего маятника | 2
40 | 291403-800-0000 | JU048548 | Ось заднего маятника | 1
41 | 291404-800-0000 | LU066427 | Вал опорный средний | 1
42 | 291406-800-0000 | LU066408 | Кронштейн маятника правый в сборе | 1
43 | 291405-800-0000 | LU066406 | Кронштейн маятника левый в сборе | 1
44 | 291407-800-0000 | JU048201 | Втулка распорная | 6
45 | 9104-08-045 | JU054874 | Болт M8 x 45 | 6
46 | 9202-08-125 | JU052293 | Гайка М8 DIN 985 | 14
47 | 291408-800-0000 | JU061439 | Втулка амортизатора 10.2х15.5х12мм (25х3.5), пластик | 2
48 | 9104-10-050 |  | Болт M10 x 50 | 2
49 | 291202-800-0100 | LU066499 | Пружина тележки задняя правая | 1
49 | 291203-800-0100 | JU051307 | Пружина тележки задняя левая | 1
50 | 291411-800-0000 | JU051268 | Фиксатор пружины | 2
51 | 291413-800-0000 | JU048550 | Фиксатор пружины левый | 1
51 | 291412-800-0000 | JU048551 | Фиксатор пружины правый | 1
52 | 9104-06-010 |  | Болт M6 x 10 | 2
53 | 293000-800-0000 | JU048299 | Ролик обрезиненный D165 мм | 8
53 | 293000-800-0070 | IJ000302 | Ролик 135 в сборе | 8
55 | 291409-800-0000 | JU051269 | Втулка ролика 19x31.5/25x5/7.5мм, пластик | 8
56 | 291415-800-0000 | JU048573 | Вал промежуточный | 1
57 | 9402-025-01,1 | LU019388 | Кольцо 1А25 ГОСТ 13942-86 | 4
58 | 291416-800-0000 | LU066650 | Втулка установочная 28х30х30мм, сталь | 2
59 | 9102-08-020 | JU052446 | Болт M8 x 20 DIN 6921 | 4
60 | 291414-800-0000 | JU048567 | Шайба 8,2х30х3,0мм | 4
61 | 9402-020-01,1 |  | Кольцо 1А20 ГОСТ 13942-86 | 4
62 | 9103-10-030 |  | Болт M10 x 30 | 6
63 | 9103-10-035 | JU051540 | Болт M10 x 35 | 2
64 | 293002-800-0000 | JU048204 | Шайба 10,5х30х4.0мм, сталь | 4
65 | 9103-10-030 | LU059272 | Болт M10 x 30 | 4
66 | 291417-800-0000 | LU043184 | Буфер тележки | 2
67 | 291418-800-0000 | JU051272 | Буфер | 2
68 | 291419-800-0000 | JU048542 | Ось задних роликов | 1
69 | 291420-800-0000 | LU066324 | Натяжитель | 2
70 | 9782-027-010-125 |  | Шайба пружинная тарельчатая 27×10×1,25 DIN6796 | 42
71 | 291421-800-0000 | JU051338 | Ось натяжных роликов | 1
72 | 291422-800-0000 | LU066686 | Втулка 28х30х296мм, сталь | 1
73 | 291423-800-0000 | LU066641 | Втулка распорная 28х30х227мм, сталь | 1
74 | 291424-800-0000 | LU066646 | Втулка дистанционная 28х30х58мм, сталь | 4
75 | 9206-10-015 |  | Гайка удлинённая М 10 DIN 6334 оц. | 2
76 | 9103-10-100 | JU054879 | Болт M10 x 100 DIN933 | 2
77 | 9202-10-150 | JU052448 | Гайка M10 | 6
78 | 9501-105-200-020 |  | Шайба 10 DIN 125 | 2
79 |  |  | Loctite 243 (герметик) | определяется техпроцессом
80 | 291425-800-0000 | LU066464 | Ограничитель ремня | 1
82 | 291410-800-0000 | JU048568 | Кольцо 20х28х1,0мм, сталь | 4
83 | 291500-800-0000 | LU054619 | Амортизатор гидропневматический задний | 1
84 | 291426-800-0000 | JU060961 | Рычаг правый | 1
85 | 291427-800-0000 | JU060962 | Рычаг левый | 1
86 | 9103-10-030 |  | Болт M10 x 30 | 4
87 | 293001-800-0000 | JU051890 | Ролик обрезиненный D135 мм | 6
87 | 293001-800-0070 | IJ000303 | Ролик 165 в сборе | 6
89 | 9401-052-02 |  | Кольцо 1А52 ГОСТ 13943-86 | 14
90 | 9610-6205-00 | JU051571 | Подшипник 6205 ГОСТ 8338-75 | 14
91 |  |  | Заклепка 8×16 ГОСТ 14801-85 | 8
5300 Передок
Item | Part N Stels | Код 1С | НАИМЕНОВАНИЕ | Q'ty | ReMark
1 | 530101-800-0000 | JU052011 | Кожух нижний | 1
1 | 530101-800-0070 | JU060902 | Кожух нижний в сборе | 1
2 | 531201-800-0000 | JU060907 | Накладка термоизоляционная | 2
3 | 530102-800-0000 | JU060903 | Решетка боковая | 2
5 | 9501007-800-0000 |  | Шайба 5 DIN 125 | 8
6 |  | JU054856 | Заклепка 4,8х10 DIN 7337 | 8
7 | 530103-800-0000 | JU052352 | Решетка центральная | 1
8 | 9161002-800-0000 |  | Саморез М4 х 13 DIN7981 | 2
10 | 530104-800-0000 | LU053365 | Световозвращатель (оранжевый) (PUA6/A-PE), пластик | 2
11 | 9501-053-100-010 | JU056078 | Шайба 5 DIN 9021 | 2
12 | 9203-05-080 | JU048554 | Гайка М5 DIN 985 | 2
15 |  | JU050057 | Заклепка с увеличенным буртиком 4,8х12 DIN 7337 | 36
17 | 530105-800-0000 | JU060890 | Бампер в сборе | 1
18 | 530106-800-0000 | JU048013 | Кронштейн бампера правый | 1
18 | 530106-800-0001 | LU066304 | Кронштейн бампера правый | 1
18а | 530107-800-0000 | JU048014 | Кронштейн бампера левый | 1
18а | 530107-800-0001 | LU066300 | Кронштейн бампера левый | 1
19 | 9104-06-040 | JU052437 | Болт М6 х 40 DIN 931 | 4
20 | 9203-08-125 | JU052294 | Гайка M6 DIN 985 | 4
21 | 9104-08-020 |  | Болт М8 х 20 DIN 931 | 6
22 | 9203-08-125 | JU052293 | Гайка M8 DIN 985 | 6
25 | 530108-800-0000 | JU050823 | Кронштейн бампера неокрашенный | 1
25 | 530108-800-0000 | LU066306 | Кронштейн бампера | 1
26 | 9104-08-020 |  | Болт М8 х 20 DIN 931 | 2
27 | 9203-08-125 | JU052449 | Гайка М8 DIN 6926 | 2
5100 Рама
Item | Part N Stels | Код 1С | НАИМЕНОВАНИЕ | Q'ty | ReMark
1 | 510000-800-0000 | JU060887 | Рама | 1
2 | 510002-800-0000 | JU048008 | Перегородка правая | 1
2 | 510003-800-0000 | JU048009 | Перегородка левая | 1
3 | 510004-800-0000 | JU048010 | Подножка водителя правая | 1
3 | 510005-800-0000 | JU048011 | Подножка водителя левая | 1
5 | 510006-800-0000 | JU060888 | Дуга в сборе | 1
8 | 9501-064-120-016 |  | Шайба M6 | 4
9 | 9104-06-040 | JU052437 | Болт М6 х 40 DIN 931 | 4
10 | 9202-06-100 | JU052294 | Гайка M6 DIN 985 | 4
12 | 510007-800-0000 | JU052351 | Заглушка мебельная D20мм | 2
13 |  | JU050057 | Заклепка 4,8х12 DIN 7337 (стальная) | 300
14 | 510008-800-0000 | JU048012 | Подножка пассажира | 2
15 | 510009-800-0000 | JU061011 | Табличка изготовителя | 1
16 |  |  | Заклепка Al/St 2,4x4, DIN 7337 тип А (алюминиевая) | 4
8402 Капот
Item | Part N Stels | Код 1С | НАИМЕНОВАНИЕ | Q'ty | ReMark
1 | 840200-800-0000 | JU051911 | Капот | 1
1 | 840200-800-0070 | JU060936 | Капот снегохода в сборе | 1
1 | 840200-800-0071 | LU069541 | Капот снегохода в сборе (для продажи) | 1
2 | 840701-800-0000 | JU051912 | Щиток облицовочный капота, пластик | 1
3 | 840703-800-0000 | JU051913 | Заглушка капота левая, пластик | 1
4 | 840702-800-0000 | JU051914 | Заглушка капота правая, пластик | 1
5 | 840704-800-0000 | JU051915 | Кронштейн приборной панели, пластик | 1
6 | 380100-800-0000 | LU057091 | Панель приборная цифровая (для снегохода), в сборе | 1
7 | 520000-800-0000 | JU051916 | Стекло ветровое, пластик | 1
8 | 8407018-800-0000 |  | Винт М6, спец | 5
8 | 8407019-800-0000 |  | Шайба 6 эластичная,силиконовая | 5
8 | 9202-06-100 | JU052294 | Гайка М6 DIN 985 | 4
9 | 9202-05-080 | JU048554 | Гайка М5 DIN 985 | 2
9 | 9501-053-100-010 |  | Шайба 5 DIN 125 | 2
10 | 840705-800-0000 | JU060926 | Решетка 1 | 2
11a | 840706-800-0000 | JU060927 | Решетка 2 | 1
12 | 9202-06-100 | JU052294 | Гайка М6 DIN 985 | 2
13 | 840707-800-0000 | LU043185 | Лента фиксирующая капота, резина | 2
14 | 840708-800-0000 | LU054754 | Трос фиксирующий капота | 1
15 | 840709-800-0000 |  | Пружина | 2
18 |  | JU050057 | Заклепка 4,8х12 DIN 7337 (стальная) | 2
23 | 840710-800-0000 | JU051924 | Кронштейн крепления капота | 1
26 | 9101-06-020 | LU068395 | Винт M6 x 20 DIN 912 | 6
27 | 9202-06-100 | JU052294 | Гайка M6 самоконтрящаяся DIN 985 | 6
28 | 9501-064-120-016 | JU052441 | Шайба 6 DIN 125 | 8
29 | 840711-800-0000 | JU050871 | Скоба-фиксатор | 2
31 | 840712-800-0000 | JU051919 | Втулка | 2
43 | 840713-800-0000 | JU051921 | Щиток облицовочный топливного бака левый, пластик | 1
44 | 840714-800-0000 | JU051922 | Щиток облицовочный топливного бака правый, пластик | 1
45 | 840715-800-0000 | JU051923 | Щиток облицовочный топливного бака, пластик | 1
47 |  | JU050057 | Заклепка 4,8х12 с увеличенным бортиком DIN 7337 (стальная) | 8
52 | E-00322-02 | LU052427 | Клипса пружинная (E-00322-02), сталь | 12
53 | E-00183-02 | LU054555 | Клипса пружинная (E-00183-02), сталь | 8
8450 Багажник задний
Item | Part N Stels | Код 1С | НАИМЕНОВАНИЕ | Q'ty | ReMark
1 | 845001-800-0000 | JU060892 | Спинка багажника | 1
2 | 845002-800-0000 | JU050048 | Кронштейн заднего фонаря | 1
3 | 9102-08-020 | JU052446 | Болт М8 х 20 DIN 6921 | 4
6 | 371601-800-0000 | LU053550 | Блок-фара задняя, 12В | 1
7 | 9203-06-100 | JU052439 | Гайка M6 DIN 6926 | 6
9 | 845003-800-0000 | LU066409 | Опора заднего фонаря | 1
10 | 9102-06-012 | JU058958 | Болт М6х12 DIN 6921 | 6
12 | 372410-800-0000 | LU060700 | S800.002 Жгут задних фонарей | 1
15 | 845004-800-0000 | JU061899 | Задняя сцепка СБ/2-ОУМ | 1
15 | 845004-800-0001 | JU051956 | Задняя сцепка СБ/1-РУМ | 1
16 | 845005-800-0000 | JU050053 | Усилитель | 1
17 | 845006-800-0000 | JU050055 | Фиксатор | 1
18 |  | JU056882 | Заклепка DIN 7340-A5x0,75x38St | 1
19 | 845007-800-0000 | JU050056 | Скрепка | 1
20 | 845008-800-0000 | JU050843 | Пружина | 1
23 |  | JU051957 | Основание неокрашенное | 1
23 | 845009-800-0000 | LU067329 | Основание | 1
24 | 845010-800-0000 |  | Наклейка-схема левая | 1
25 | 845011-800-0000 |  | Наклейка-схема правая | 1
26 | 9202-08-125 | JU052293 | Гайка M8 DIN 985 | 4
27 | 9501-084-160-016 | JU056068 | Шайба 8 DIN 125 | 4
28 | 9104-08-050 |  | Болт М8 x 50 | 4
6810 Сиденье
Item | Part N Stels | Код 1С | НАИМЕНОВАНИЕ | Q'ty | ReMark
1 | 680000-800-0070 | JU054473 | Седло водителя | 1
2 | 680300-800-0000 | JU056983 | Основание сиденья переднего, пенополиуретан | 1
3 | 680200-800-0100 | LU042553 | Чехол сиденья переднего, кожзаменитель | 1
4 | 680901-800-0000 | JU051949 | Основание рукоятки замка | 1
5 | 680902-800-0000 | JU051950 | Рукоятка замка | 1
6 | 680903-800-0000 |  | Фиксатор | 1
7 | 9101-06-025 |  | Винт M6 x 25 DIN 912 | 2
8 | 9501-064-120-016 | JU052441 | Шайба 6 DIN 125 | 2
9 | 9203-06-100 | JU052439 | Гайка M6 DIN 6926 | 2
10 | 680904-800-0000 | JU051951 | Усилитель замка | 1
11 | 9161-04-013 | LU016727 | Саморез 4,2х13 | 2
12 | 680905-800-0000 | LU066392 | Шарнир в сборе | 2
13 |  | JU054857 | Заклепка 4,8х8 DIN 7337 (стальная) | 2
14 | 682000-800-0000 | JU054474 | Седло пассажира | 1
15 | 682301-800-0000 | JU056986 | Основание сиденья заднего, пенополиуретан | 1
16 | 682201-800-0000 | LU042554 | Чехол сиденья заднего, кожзаменитель | 1
17 | 682401-800-0000 | LU066397 | Зацеп седла пассажира левый | 2
17 | 682402-800-0000 | LU066399 | Зацеп седла пассажира правый | 2
18 |  | JU050057 | Заклепка 4,8х12 с увеличенным бортиком DIN 7337 (стальная) | 8
19 | 682302-800-0000 | JU057045 | Основание спинки заднего сиденья, пенополиуретан | 1
20 | 682500-800-0000 | JU057051 | Спинка седла пассажира | 1
20а | 682501-800-0000 | LU042555 | Чехол спинки заднего сиденья, кожзаменитель | 1
21 | 682507-800-0000 | JU051946 | Ось спинки седла пассажира | 1
22 | 682506-800-0000 | JU050855 | Шайба спинки седла пассажира 26х62х1,5мм | 2
23 | 682505-800-0000 | LU043186 | Втулка спинки сиденья пассажира | 2
24 | 682503-800-0000 | JU060955 | Кронштейн спинки левый | 1
25 | 682504-800-0000 | JU060956 | Кронштейн спинки правый | 1
26 | 9101-10-020 |  | Болт M10 x 20 DIN 912 | 2
27 | 9104-08-045 | JU056049 | Болт M8 x 45 DIN 931 | 4
27 | 9203-08-125 | JU052449 | Гайка М8 DIN 6926 | 4
28 | 560200-800-0000 | JU051953 | Щиток облицовочный пола задний, пластик | 1
29 |  |  | Заклепка 4,8х10 с увеличенным бортиком DIN 7337 (стальная) | 16
31 | 9103-06-016 |  | Болт M6 x 16 | 6
33 | 9501-064-120-016 | JU061449 | Шайба 6 DIN 127 | 6
34 | 680101-800-0000 | LU069554 | Опора седел | 1
35 | 680102-800-0000 |  | Заглушка опоры седел | 2
36 | 680906-800-0000 | JU050859 | Фиксатор седла | 1
36 | 680906-800-0001 | LU069389 | Фиксатор седла (оцинкованный) | 1
37 | 9202-06-100 | JU052294 | Гайка M6 DIN 985 самоконтрящаяся | 1
38 | 560202-800-0000 | JU060952 | Накладка термошумоизоляционная | 1
40 | 680401-800-0000 | LU054755 | Трос фиксирующий сиденья | 1
41 |  | JU050057 | Заклепка 4,8х12 DIN 7337 (стальная) | 2
8463 Грязезащитные щитки
Item | Part N Stels | Код 1С | НАИМЕНОВАНИЕ | Q'ty | ReMark
1 | 846301-800-0000 | JU051985 | Брызговик задний | 1
2 | 846302-800-0000 | JU051986 | Пластина поддерживающая брызговика | 2
3 |  |  | Заклепка 4,8х20 с увеличенным буртиком DIN 7337 (стальная) | 6
4 | 846303-800-0000 | LU043189 | Брызговик боковой левый, резина | 1
4 | 846304-800-0000 | LU043190 | Брызговик боковой правый, резина | 1
5 | 845012-800-0000 | LU053364 | Световозвращатель (оранжевый) (ET8-R/PE), пластик | 2
3700 Электрооборудование
Item | Part N Stels | Код 1С | НАИМЕНОВАНИЕ | Q'ty | ReMark
1 | 372406-800-0000 | LU043192 | Чехол защитный электропровода, резина | 3
2 | 370800-800-0000 | LN001086 | Реле стартера 12В | 1
3 | 372401-800-0000 | LU060703 | S800. 005 Провод АКБ (-) | 1
3 | 372401-800-0001 | JU059031 | Провод АКБ(-) | 1
4 | 9202-06-100 | JU052294 | Гайка M6 DIN 985 | 13
5 | 9101-06-020 | LU068395 | Винт М6 х 20 DIN 912 | 1
6 | 9503-061-118-016 | JU061449 | Шайба 6 DIN 127 | 1
7 | 372402-800-0000 |  | Провод от клеммы "+" стартера | 1 | В зависимости от комплектации
8 | 370301-800-0000 |  | Аккумуляторная батарея | 2 | В зависимости от комплектации
9 | 9103-06-016 |  | Болт М6 х 16 (покрытие С15) | 4
12 | 541801-800-0000 | LU043191 | Лента стяжная АКБ | 2
13 | 372405-800-0000 | LU060701 | S800.003 Провод АКБ (+) | 1 | В зависимости от комплектации
13 | 372407-800-0000 | JU059036 | Провод АКБ (перемычка) | 1 | В зависимости от комплектации
14 | 372404-800-0000 | LU060702 | S800.004 Провод АКБ (перемычка) | 1 | В зависимости от комплектации
14 | 372404-800-0001 | JU059034 | Провод АКБ (перемычка) | 1 | В зависимости от комплектации
15 | 372405-800-0000 | LU060701 | S800.003 Провод АКБ (+) | 1 | В зависимости от комплектации
15 | 372405-800-0001 | JU059030 | Провод АКБ(+) | 1 | В зависимости от комплектации
17 | 9103-06-016 |  | Болт М6 х 16 | 2
18 | 9501-064-120-016 | JU052441 | Шайба 6 DIN 125 | 10
19 | 9101-06-030 |  | Болт М6х30 | 2
20 | 372201-800-0000 |  | Блок предохранителей | 1
21 | 370500-001-0000 | LN000465 | Катушка зажигания 12 В для ДВС | 2
22 | 9103-06-035 |  | Болт М6х35 | 2
23 | 9103-06-020 |  | Болт М6х20 | 2
24 | 540101-800-0000 | LU066291 | Щиток задний | 1
25 | 540102-800-0000 | LU066287 | Щиток передний | 1
26 | 9103-06-016 |  | Болт М6х16 | 6
27 | 370200-001-0000 | LU033370 | Регулятор напряжения 12В | 1
28 | 375000-001-0000 | LU033373 | Блок электронного зажигания (ECU) | 1
29 | 370802-800-0000 | JU051983 | Кронштейн реле стартера | 1
30 | 372400-800-0000 | LU060699 | S800.001 Жгут основной | 1
31 | 303-1AH-C-R1 | LU069914 | Реле 303-1AH-C-R1, 12В | 3 | 4 контакта mini
32 | 301-1C-C-R1 (12V) | LU068035 | Реле включения электропотребителей, 12В | 2 | 5 контактов mini
33 |  |  | Крышка блока предохранителей, пластик | 1
34 |  | LU020484 | Предохранитель плавкий 5A | 5
34 |  | LU019194 | Предохранитель плавкий 15А | 4
34 |  | IJ000365 | Предохранитель АВТО 30А 10ММ (ZH269) | 2
| 372700-800-0000 | LU053869 | Розетка бортовой эл.сети (12В) | 1
| 370505-800-0000 | JU062593 | Кронштейн катушки зажигания | 1
| 370506-800-0000 | LU069596 | Усилитель кронштейна катушки | 1
| 378010-800-0000 | JU061682 | Индикатор звуковой Ревун-1 | 1
3700 Электрооборудование
Item | Part N Stels | Код 1С | НАИМЕНОВАНИЕ | Q'ty | ReMark
1 | 371101-800-0000 | LU053546 | Блок-фара передняя (LCA5-A) левая, 12В | 1
2 | 371102-800-0000 | LU053739 | Блок-фара передняя (LCA5-A) правая, 12В | 1
3 | 371501-800-0000 |  | лампа Галогеновая bulp 60/55W | 2
4 | 372407-800-0000 |  | Жгут проводов фар | 1
5 | 370414-800-0001 | LU042569 | Блок аварийной остановки двигателя, в сборе | 1
6 | 370400-800-0000 | LU061422 | Замок зажигания (KOU MU) | 1
3700 Электрооборудование
Item | Part N Stels | Код 1С | НАИМЕНОВАНИЕ | Q'ty | ReMark
1 | 341200-800-0070 | LU049325 | Руль мотоциклетного типа с элементами управления, в сборе | 1
2 | 110801-800-0000 | LU054756 | Трос управления дроссельной заслонкой | 1
3 | 342000-800-0000 | LU043180 | Рукоятка руля, резина | 2
4 | 379101-800-0000 | LU042566 | Элемент подогрева рукояток руля, 12В | 2
5 | 377100-800-0000 | LU042567 | Блок переключателей рулевой, левый | 1
6 | 377200-800-0000 | LU042568 | Блок управления двигателем рулевой, правый | 1
5303 Кофр
Item | Part N Stels | Код 1С | НАИМЕНОВАНИЕ | Q'ty | ReMark
| 5303000-800-0070 | JU060914 | Кофр в сборе | 1
1 | 5303002-800-0000 | JU052010 | Корпус багажника (кофра), пластик | 1
2 | 5303003-800-0000 | JU052007 | Крышка багажника (кофра), пластик | 1
3 | 5303004-800-0000 | LU043194 | Уплотнитель кофра, резина | 1
4 | 5303005-800-0000 | JU052350 | Пистон, пластик | 2
5 | 5303006-800-0000 | JU052009 | Полка кофра, пластик | 1
6 | 5303007-800-0000 | LU066473 | Петля крышки кофра, сталь | 2
9 |  | JU054856 | Заклепка 4,8х10 с увеличенным бортиком DIN 7337 (стальная) | 4
11 | 5303008-800-0000 | LU043193 | Втулка кофра, резина | 2
12 | 9106-05-015 |  | Винт М5х15 DIN 7985 | 2
12 | 9501-053-100-010 | JU056078 | Шайба 5 | 2
13 | 5303009-800-0000 | JU052008 | Гайка закладная | 4
14 | 9103-05-012 |  | Винт М5х12 | 4
15 | 9501-053-100-010 | JU056078 | Шайба 5 | 4
8290 Наклейки
Item | Part N Stels | Код 1С | НАИМЕНОВАНИЕ | Q'ty | ReMark
1 | 829101-800-0000 |  | Наклейка капота передняя правая
2 | 829001-800-0000 |  | Наклейка-предостережение правая нижняя (накл.капота передн.левая)
3 | 829102-800-0000 |  | Наклейка капота задняя правая
4 | 829103-800-0000 |  | Наклейка капота задняя левая
5 | 829002-800-0000 |  | Наклейка предостережение правая верхняя
6 | 829104-800-0000 |  | Наклейка на ветровое стекло
7 | 829003-800-0000 |  | Наклейка-предостережение правая нижняя
8 | 829004-800-0000 |  | Наклейка-предостережение левая
9 | 829105-800-0000 |  | Наклейка крышки кофра
10 | 829106-800-0000 |  | Наклейка-схема правая
11 | 829107-800-0000 |  | Наклейка-схема левая
12 | 829108-800-0000 |  | Наклейка-переключение передач
13 | 829005-800-0000 |  | Наклека-предостережение на кожухе вариатора
14 | 829109-800-0000 |  | Наклейка на седле
15 | 829110-800-0000 |  | Наклейка световозвращающая передняя правая
16 | 829111-800-0000 |  | Наклейка световозвращающая передняя левая
17 | 829112-800-0000 | JU060908 | Наклейка кофра правая, левая | 1
18 | 829112-800-0000 | JU060908 | Наклейка кофра правая, левая | 1
19 | 829114-800-0000 | JU060910 | Наклейка кофра задняя | 1
| 829113-800-0000 | IJ000315 | Наклейка ламинированная на снегоходы (комплект на капот) | 1
| 829117-800-0000 | JU061618 | Комплект наклеек "Росомаха" (4шт.) | 1
| 000201-800-0000 | JU061922 | Руководство по эксплуатации снегоходов Stels 800 | 1

## ДВС
STELS S800 Росомаха (ДВС) (ОDS2U91MWI)
1000 ДВС
Item | Part N Stels | Код 1С | НАИМЕНОВАНИЕ | Q'ty | ReMark
1 | 100000-800-0000 | LU069748 | ДВС с искровым зажиганием 800 см3 (ОDS2U91MWI), в сборе | 1
1002 Картер ДВС
Item | Part N Stels | Код 1С | НАИМЕНОВАНИЕ | Q'ty | ReMark
1 | 100201-001-0000 | LU049843 | Картер двигателя, правая половина | 1
2 | 100202-001-0000 | LU049844 | Картер двигателя, левая половина | 1
3 | 9801-080-120 | LU023981 | Втулка направляющая 8х12мм, сталь | 5
4 | 9801-050-120 | LU060229 | Втулка направляющая 5x12мм, сталь | 4
5 | 102701-001-0000 | LU060250 | Заглушка технологическая NPT 1/2 дюйма | 1
6 | 102702-001-0000 | LU060251 | Заглушка технологическая NPT 1/8 дюйма | 3
7 | 102703-001-0000 | LU060252 | Заглушка технологическая NPT 1/4 дюйма | 1
8 | 100503-001-0000 | LU049845 | Вкладыш коленвала нижний | 2
9 | 100504-001-0000 | LU049846 | Вкладыш коленвала верхний | 2
10 | 9801-060-100 | LU060230 | Втулка направляющая 6х10мм, сталь | 1
11 | 100203-001-0000 | LU049847 | Прокладки картера двигателя, паронит | 1
12 | 9102-08-065 | LU014738 | Болт с фланцем M8х1.25х65мм, сталь | 4
13 | 9102-06-035 | LU014236 | Болт с фланцем M6х1.0х35мм , сталь | 1
14 | 9102-06-075 | LU049669 | Болт с фланцем M6х1.0х75мм, сталь | 12
15 | 9502-080-160-20 | LU023969 | Шайба 8.0x16.0x2.0мм, ал.сплав | 1
16 | 9102-08-016 | LU013783 | Болт с фланцем M8х1.25х16мм , сталь | 1
17 | 9471-340-520-080 | LU049671 | Сальник 34х52х8мм | 1
18 | 117001-001-0000 | LU049848 | Клапан лепестковый | 1
19 | 117002-001-0000 | LU049852 | Основание лепесткового клапана | 1
20 | 9102-06-016 | LU013751 | Болт с фланцем M6х1.0х16мм , сталь | 3
21 | 9801-100-160 | LU014588 | Втулка направляющая 10x16мм, сталь | 1
22 | 9171-08-062 | LU049670 | Шпилька М8х62мм, сталь | 2
23 | 9171-08-038 | LU041202 | Шпилька М8х38мм, сталь | 1
24 | 105102-001-0000 | LU049849 | Прокладка левой крышки картера двигателя, паронит | 1
25 | 105101-001-0000 | LU049850 | Левая крышка картера двигателя, алюмин.сплав | 1
26 | 100505-001-0000 | LU053181 | Вкладыш левой крышки картера двигателя (MB9340KS) | 1
26 | 100506-001-0000 | LU049851 | Вкладыши левой крышки картера двигателя, комплект | 2
27 | 101401-001-0000 | LU049853 | Трубка сапуна | 1
28 | 9102-06-035 | LU014236 | Болт с фланцем M6х1.0х35мм , сталь | 14
1002 Головка цилиндра ДВС (передняя)
Item | Part N Stels | Код 1С | НАИМЕНОВАНИЕ | Q'ty | ReMark
1 | 100303-001-0000 | LU049802 | Прокладка головки блока цилиндра, сталь | 1
2 | 100301-001-0000 | LU049803 | Головка блока цилиндра, передняя | 1
3 | 9171-08-042 | LU027728 | Шпилька M8x1.25x42мм, сталь | 2
4 | 100701-001-0000 | LU049804 | Клапан впускной (31мм) | 2
5 | 100702-001-0000 | LU049806 | Клапан выпускной (27мм) | 2
6 | 100703-001-0000 | LU049807 | Шайба пружины клапана, сталь | 4
7 | 100705-001-0000 | LU049808 | Колпачок маслоотражательный, резина | 4
8 | 100704-001-0000 | LU049809 | Пружина (сжатия) клапана | 4
9 | 100706-001-0000 | LU049810 | Тарелка пружины клапана, сталь | 4
10 | 100707-001-0000 | LU049811 | Сухарь клапана, сталь | 8
11 | 9102-10-140 | LU051924 | Болт с фланцем M10x1.25x140мм, сталь | 4
12 | 9102-06-085 | LU018072 | Болт с фланцем M6х1.0х85мм , сталь | 2
13 | 100601-001-0000 | LU049812 | Распредвал A | 1
14 | 100603-001-0000 | LU049999 | Пластина распределительного вала | 1
15 | 9102-06-016 | LU013751 | Болт с фланцем M6х1.0х16мм , сталь | 1
16 | 100711-001-0000 | LU057449 | Шайба оси коромысла клапана 12.4х18.6х0.5мм, сталь | 4
17 | 100709-001-0000 | LU049814 | Коромысло впускного клапана | 1
18 | 100710-001-0000 | LU049815 | Ось коромысла клапана | 2
19 | 100708-001-0000 | LU049816 | Коромысло выпускного клапана | 1
20 | 102106-001-0000 | LU057450 | Пластина защиты цепи ГРМ | 1
21 | 102102-001-0000 | LU049818 | Цепь ГРМ (6.35Р) | 1
22 | 102103-001-0000 | LU049819 | Успокоитель цепи ГРМ | 1
23 | 102101-001-0000 | LU049817 | Шестерня ГРМ ведомая (42 зуба) | 1
24 | 102104-001-0000 | LU049820 | Башмак натяжителя цепи ГРМ | 1
25 | 102105-001-0000 | LU057451 | Болт башмака натяжителя цепи ГРМ М6х1.0мм , сталь | 1
26 | 102107-001-0000 | LU060222 | Болт крепежный ведомой шестерни ГРМ М8х20мм, сталь | 1
27 | 102110-001-0000 | LU049821 | Кольцо уплотнительное натяжителя цепи ГРМ, резина | 1
28 | 102108-001-0000 | LU049822 | Натяжитель цепи ГРМ, в сборе | 1 | включает поз.27-29, 32,33
29 | 102109-001-0000 | LU049823 | Натяжитель цепи ГРМ | 1
30 | 9102-06-025 | LU013763 | Болт с фланцем M6х1.0х25мм, сталь | 2
31 | 102111-001-0000 | LU054046 | Пружина (сжатия) натяжителя цепи ГРМ | 1
32 | 102112-001-0000 | LU049830 | Кольцо уплотнительное резьбовой пробки натяжителя цепи ГРМ, резина | 1
33 | 102113-001-0000 | LU057453 | Винт регулировочный натяжителя цепи ГРМ | 1
34 | 130603-001-0000 | LU057454 | Кольцо уплотнительное корпуса термостата 33х2.6, резина | 1
35 | 130602-001-0000 | LU050001 | Корпус термостата, алюмин.сплав | 1
36 | 130601-001-0000 | LU050000 | Термостат | 1
37 | 130605-001-0000 | LU049824 | Кольцо уплотнительное крышки термостата, резина | 1
38 | 130604-001-0000 | LU049825 | Крышка термостата, алюмин.сплав | 1
39 | 9502-060-000-00 | LU023972 | Шайба 6.0x13.0x2.0мм, ал.сплав | 1
40 | 9102-06-010 | LU013968 | Болт М6х1.0х10мм | 1
41 | 9102-06-045 | LU014567 | Болт с фланцем M6х1.0х45мм, сталь | 2
42 | 9503-124-130-20 | LU057467 | Шайба 12.4х18.0х2.0мм, медь | 1
43 | 102401-001-0000 | LU049826 | Болт-пробка слива масла М12х1.5мм, сталь | 1
44 | 105005-001-0000 | LU049827 | Прокладка клапанной крышки, паронит | 1
45 | 105001-001-0000 | LU049828 | Крышка клапанная, алюмин.сплав | 1
46 | 105002-001-0000 | LU057455 | Болт клапанной крышки М6х19мм, сталь | 4
47 | 370702-DCPR8E | LU033371 | Свеча зажигания NGK DCPR8E | 1
47 | 370702-DCPR7E | LU057456 | Свеча зажигания NGK DCPR7E | 1
48 | 130301-001-0000 | LU049829 | Патрубок системы охлаждения, резина | 1
49 | 8240-014-027 | LU059977 | Хомут 14-29мм, сталь | 2
50 | 105003-001-0000 | LU057458 | Шайба специальная, обрезиненная | 4
51 | 105004-001-0000 | LU057460 | Втулка уплотнительная, резина | 4
52 | 948000-055 |  | Шарик 5.5мм, сталь | 1
1002 Головка цилиндра ДВС (задняя)
Item | Part N Stels | Код 1С | НАИМЕНОВАНИЕ | Q'ty | ReMark
1 | 100303-001-0000 | LU049802 | Прокладка головки блока цилиндра, сталь | 1
2 | 100302-001-0000 | LU049805 | Головка блока цилиндра, задняя | 1
3 | 9171-08-042 | LU027728 | Шпилька M8x1.25x42мм, сталь | 2
4 | 100701-001-0000 | LU049804 | Клапан впускной (31мм) | 2
5 | 100702-001-0000 | LU049806 | Клапан выпускной (27мм) | 2
6 | 100703-001-0000 | LU049807 | Шайба пружины клапана, сталь | 4
7 | 100705-001-0000 | LU049808 | Колпачок маслоотражательный, резина | 4
8 | 100704-001-0000 | LU049809 | Пружина (сжатия) клапана | 4
9 | 100706-001-0000 | LU049810 | Тарелка пружины клапана, сталь | 4
10 | 100707-001-0000 | LU049811 | Сухарь клапана, сталь | 8
11 | 9102-10-140 | LU051924 | Болт с фланцем M10x1.25x140мм, сталь | 4
12 | 9102-06-085 | LU018072 | Болт с фланцем M6х1.0х85мм , сталь | 2
13 | 100602-001-0000 | LU049813 | Распредвал B | 1
14 | 100603-001-0000 | LU049999 | Пластина распределительного вала | 1
15 | 9102-06-016 | LU013751 | Болт с фланцем M6х1.0х16мм , сталь | 1
16 | 100711-001-0000 | LU057449 | Шайба оси коромысла клапана 12.4х18.6х0.5мм, сталь | 4
17 | 100709-001-0000 | LU049814 | Коромысло впускного клапана | 1
18 | 100710-001-0000 | LU049815 | Ось коромысла клапана | 2
19 | 100708-001-0000 | LU049816 | Коромысло выпускного клапана | 1
20 | 102101-001-0000 | LU049817 | Шестерня ГРМ ведомая (42 зуба) | 1
21 | 102102-001-0000 | LU049818 | Цепь ГРМ (6.35Р) | 1
22 | 102103-001-0000 | LU049819 | Успокоитель цепи ГРМ | 1
23 | 102104-001-0000 | LU049820 | Башмак натяжителя цепи ГРМ | 1
24 | 102105-001-0000 | LU057451 | Болт башмака натяжителя цепи ГРМ М6х1.0мм , сталь | 1
25 | 102106-001-0000 | LU057450 | Пластина защиты цепи ГРМ | 1
26 | 102107-001-0000 | LU060222 | Болт крепежный ведомой шестерни ГРМ М8х20мм, сталь | 1
27 | 102110-001-0000 | LU049821 | Кольцо уплотнительное натяжителя цепи ГРМ, резина | 1
28 | 102108-001-0000 | LU049822 | Натяжитель цепи ГРМ, в сборе | 1 | включает поз.27-29, 32,33
29 | 102109-001-0000 | LU049823 | Натяжитель цепи ГРМ | 1
30 | 9102-06-025 | LU013763 | Болт с фланцем M6х1.0х25мм, сталь | 2
31 | 102111-001-0000 | LU054046 | Пружина (сжатия) натяжителя цепи ГРМ | 1
32 | 102112-001-0000 | LU049830 | Кольцо уплотнительное резьбовой пробки натяжителя цепи ГРМ, резина | 1
33 | 102113-001-0000 | LU057453 | Винт регулировочный натяжителя цепи ГРМ | 1
34 | 130605-001-0000 | LU049824 | Кольцо уплотнительное крышки термостата, резина | 1
35 | 130606-001-0000 | LU057462 | Прокладка крышки корпуса термостата 20.5х30х1.0мм | 1
36 | 130604-001-0000 | LU049825 | Крышка термостата, алюмин.сплав | 1
37 | 9102-06-025 | LU013763 | Болт с фланцем M6х1.0х25мм, сталь | 2
38 | 9502-060-000-00 | LU023972 | Шайба 6.0x13.0x2.0мм, ал.сплав | 1
39 | 9102-06-010 |  | Болт М6х1.0х10мм | 1
40 | 105005-001-0000 | LU049827 | Прокладка клапанной крышки, паронит | 1
41 | 105001-001-0000 | LU049828 | Крышка клапанная, алюмин.сплав | 1
42 | 105002-001-0000 | LU057455 | Болт клапанной крышки М6х19мм, сталь | 4
43 | 370702-DCPE8E | LU033371 | Свеча зажигания NGK DCPE8E | 1
43 | 370702-DCPE7E | LU057456 | Свеча зажигания NGK DCPE7E | 1 | для снегохода
44 | 102300-001-0000 | LN001074 | Датчик температуры охлаждения жидкости | 1
45 | 105003-001-0000 | LU057458 | Шайба специальная, обрезиненная | 4
46 | 105004-001-0000 | LU057460 | Втулка уплотнительная, резина | 4
1004 ЦПГ и КШМ ДВС
Item | Part N Stels | Код 1С | НАИМЕНОВАНИЕ | Q'ty | ReMark
1--5 | 100500-001-0000 | LU049831 | Коленвал с шатунами в сборе | 1
1 | 100501-001-0000 | LU049832 | Коленвал | 1
2 | 100502-001-0000 | LU049833 | Шпонка коленвала, сталь | 1
3--4 | 102500-001-0000 | LU049834 | Шатун, комплект | 2
3 | 102501-001-0000 | LU049998 | Шатун | 2
4 | 102504-001-0000 | LU049835 | Болт крышки шатуна М8х1.0, сталь | 4 | одноразовые
5 | 102502-001-0000 | LU049836 | Вкладыши шатунные, комплект | 4
| 102503-001-0000 | LU053179 | Вкладыш шатунный (RB9165KS) | 1
6--7 | 100400-001-0000 | LU049837 | Поршнекомплект | 2
6 | 100401-001-0000 | LU049997 | Поршень | 2
7 | 100402-001-0000 | LU049838 | Кольцо поршневое, комплект | 2
| 100403-001-0000 | LU051909 | Кольцо поршневое, первое | 2
| 100404-001-0000 | LU051910 | Кольцо поршневое, второе | 2
| 100405-001-0000 | LU051911 | Кольцо поршневое, сепараторное | 4
| 100406-001-0000 | LU051929 | Кольцо поршневое, маслосъемное | 2
8 | 100407-001-0000 | LU049839 | Палец поршневой | 2
9 | 100408-001-0000 | LU049840 | Кольцо стопорное поршневого пальца | 4
10 | 103201-001-0000 | LU049841 | Прокладка блока цилиндра, паронит | 2
11 | 103200-001-0000 | LU049842 | Блок цилиндра, в сборе | 2
12 | 9801-050-120 | LU060229 | Втулка направляющая 5x12мм, сталь | 4
1011 Система смазки ДВС
Item | Part N Stels | Код 1С | НАИМЕНОВАНИЕ | Q'ty | ReMark
1 | 9503-124-130-20 | LU057467 | Шайба 12.4х18.0х2.0мм, медь | 2
2 | 102401-001-0000 | LU049826 | Болт-пробка слива масла М12х1.5мм, сталь | 1
3 | 101201-001-0000 | LU049996 | Фильтр - сетка моторного масла | 1
4 | 101202-001-0000 | LU060234 | Пластина опорная фильтра - сетки моторного масла | 1
5 | 9102-08-065 | LU014738 | Болт с фланцем M5х0.8х16мм , сталь | 2
6 | 101701-001-0000 | LU049856 | Элемент фильтрующий масляного фильтра | 1
7 | 9451-0650-25 | LU049857 | Кольцо уплотнительное 65х2.5мм, резина | 1
8 | 101702-001-0000 | LU049858 | Крышка масляного фильтра, алюмин.сплав | 1
9 | 9102-06-018 | LU013806 | Болт с фланцем M6х1.0х18мм , сталь | 3
10 | 381000-001-0000 | LN001368 | Датчик давления масла | 1
11 | 9451-0290-35 | LU047011 | Кольцо уплотнительное 29х3.5мм, резина | 1
12 | 102800-800-0000 | LU057471 | Щуп уровня масла (снегохода) | 1
12 | 102800-800-0001 | LU042541 | Щуп уровня масла | 1
13--16 | 172000-001-0000 | LU049860 | Шестерня холостого хода (28 зубьев) с валом в сборе | 1 | включает позиции 13-16
13 | 102203-001-0000 | LU049861 | Ось шестерни стартера | 2
14 | 9601-6200 | LU016226 | Подшипник шариковый радиальный 6200 10х30х9мм | 1
15 | 172001-001-0000 | LU049862 | Шестерня холостого хода (28 зубьев) | 1
16 | 172002-001-0000 | LU049863 | Сальник шестерни холостого хода, резина | 1
17.1 | 101102-001-0000 | LU049864 | Ротор масляного насоса, внешний | 1
17.2 | 101101-001-0000 | LU049865 | Ротор масляного насоса, внутренний | 1
18 | 9830-040-160 | LU057478 | Штифт 4х16мм, сталь | 1
19 | 101103-001-0000 | LU049866 | Ось масляного насоса | 1
20 | 101104-001-0000 | LU049867 | Крышка масляного насоса, алюмин.сплав | 1
21 | 9140-05-016 | LU022981 | Винт с крест.шлиц. потайн.головкой M5x0.8x16мм,сталь | 3
22 | 9501-102-170-10 | LU051917 | Шайба упорная 10.2х17.0х1.0мм, сталь | 1
23 | 9830-040-300 | LU060235 | Штифт 4х30мм, сталь | 1
24 | 101105-001-0000 | LU049868 | Шестерня привода масляного насоса (33 зуба) | 1
25 | 9402-100-00 | LU014592 | Кольцо стопорное 10мм, сталь | 1
26 | 101106-001-0000 | LU049869 | Шестерня привода масляного насоса, промежуточная (38 зубьев) | 1
27 | 102801-800-0000 | LU042540 | Трубка направляющая, щупа уровня масла, сталь | 1
1109 Система питания ДВС
Item | Part N Stels | Код 1С | НАИМЕНОВАНИЕ | Q'ty | ReMark
1 | 110100-800-0100 | JU055751 | Бак топливный, пластик | 1
2 | 110300-800-0100 | JU052354 | Крышка топливного бака, пластик | 1
3 | 112000-800-0000 | LU042533 | Указатель уровня топлива, в сборе | 1
4 | 110600-800-0070 | LU042531 | Насос топливный с топливоприемником в сборе | 1
5 | 110601-800-0100 | JU052355 | Крышка топливного насоса, пластик | 1
6.1 | 112001-800-0000 | LU043176 | Кольцо уплотнительное указателя уровня топлива верхнее, резина | 1
6.2 | 112002-800-0000 | LU043175 | Кольцо уплотнительное указателя уровня топлива нижнее, резина | 1
7 | 110900-800-0070 | JU057024 | Фильтр воздушный в сборе, пластик | 1
8 | 110901-800-0000 | JU051936 | Корпус воздушного фильтра, пластик | 1
9 | 110902-800-0000 | JU051935 | Крышка воздушного фильтра, пластик | 1
10 | 110903-800-0000 | JU051938 | Блок труб заборных воздушного фильтра, пластик | 1
11 | 110904-800-0000 | LU054658 | Шланг сапуна (Ø25) | 1
11.1 | 110907-800-0000 | LU054659 | Шланг сапуна | 1
12 | 8242-012-022 | JU061605 | Хомут 12-22 DIN 3017 | 3
13 | 110911-800-0000 | LU043173 | Лента стяжная воздушного фильтра | 1
14 | 110910-800-0000 | JU057010 | Опора воздушного фильтра, сталь | 1
15 | 110912-800-0000 | LU043174 | Буфер фоздушного фильтра, резина | 2
16 | 115500-001-0000 | LU033374 | Корпус дроссельной заслонки в сборе | 1
17 | 115501-001-0000 |  | Корпус дроссельной заслонки, ал.сплав | 1
18 | 377500-800-0000 |  | Клапан холостого хода, 12В | 1
19 | 377600-800-0000 |  | Датчик положения дроссельной заслонки, 12В | 1
20 | 114500-800-0000 | LU043169 | Патрубок впускного коллектора, резина | 1
21 | 8242-050-070 | JU061667 | Хомут 50-70мм, DIN 3017 | 3
22 | 118000-800-0000 | LU042536 | Коллектор впускной ДВС, ал.сплав | 1
23 | 118002-001-0000 | LU049871 | Прокладка впускного коллектора, резина | 2
24 | 113200-001-0000 | LU049874 | Форсунка топливная | 2
24 | 113200-001-0070 |  | Форсунка ДВС, в сборе | 2
25 | 113000-001-0000 | LU049872 | Датчик давления и температуры смеси, 12В | 1
26 | 114400-001-0000 | LU049875 | Рампа топливная | 2
27 | 110405-001-0000 | LN001090 | Шланг топливный | 1
28 | 111200-001-0000 | LU049877 | Тройник, латунь | 1
29 | 9102-06-016 | LU013751 | Болт с фланцем M6х1.0х16мм, сталь | 2
31 | 110906-800-0000 | JU051939 | Штуцер воздушног фильтра, пластик | 1
32 | 110913-800-0000 | LU043172 | Патрубок воздушного фильтра впускной, резина | 1
33 | 110909-800-0000 | JU051937 | Патрубок перепускной воздушного фильтра, пластик | 4
34 | 110908-800-0000 | JU051943 | Сетка воздушного фильтра, пластик | 1
35 | 110905-800-0000 | LU043171 | Втулка воздушного фильтра, пластик | 1
36 | 9161-06-016 | JU057027 | Саморез М6 х 16 DIN7981 | 15
37 | 9180-048-008 | JU054857 | Заклепка 4,8х8 DIN 7337 (стальная) | 2
38 | 110501-800-0000 | JU060900 | Фильтр топливный | 1
1200 Система выпуска отработавших газов
Item | Part № STELS | Код 1С | НАИМЕНОВАНИЕ | Q/ty | Remark
1 | 120100-800-0000 | LU042524 | Глушитель резонаторного типа в сборе, сталь | 1
2 | 120300-800-0000 | LU042522 | Труба выхлопная в сборе, сталь | 1
3 | 121000-800-0000 | LU042525 | Прокладка выхлопной трубы, асбостальная | 1
4 | 121001-800-0000 | LU042528 | Прокладка приёмной трубы, асбостальная | 2
5 | 120400-800-0000 | LU042526 | Пружина крепления выхлопной трубы, растяжение | 7
6 | 120401-800-0000 | LU042521 | Кольцо проставочное глушителя, резина | 1
7 | 120402-800-0000 | LU042527 | Буфер крепления глушителя, резина | 3
8 | 120500-001-0000 | LU049983 | Датчик кислорода, 12В | 2
9 | 9202-08-125 | LU060474 | Гайка с фланцем M8х1.25мм, сталь | 4
1300 Система охлаждения ДВС
Item | Part N Stels | Код 1С | НАИМЕНОВАНИЕ | Q'ty | ReMark
1 | 130900-800-0000 | LU059576 | Бачок расширительный системы охлаждения, пластик | 1
2 | 130101-800-0000 | JU051993 | Радиатор системы охлаждения нижний, ал.сплав | 1
3 | 130301-800-0000 | LU059979 | Тройник системы охлаждения 2, пластик | 1
4 | 130302-800-0000 | LU054652 | Шланг 3 (25мм) | 1
5 | 130303-800-0000 | LU059978 | Шланг бака расширительного резина | 1
6 | 132001-800-0000 | JU061679 | Защита радиатора правая | 1
7 | 132002-800-0000 | JU061678 | Защита радиатора левая | 1
8 | 130304-800-0000 | LU054656 | Шланг 8 (25 мм) | 1
9 | 130305-800-0000 | JU051999 | Разделитель потоков охлаждающей жидкости, пластик | 1
10 | 130306-800-0000 | LU054650 | Шланг 1(28 мм) | 1
11 | 130307-800-0000 | LU054653 | Шланг 4 (25мм) | 1
12 | 130308-800-0000 | LU054651 | Шланг 2 (25мм) | 1
13 | 130309-800-0000 | LU054654 | Шланг 5 (30мм) | 1
14 | 130310-800-0000 | LU054655 | Шланг 6 (36мм) | 1
15 | 130311-800-0000 | LU054657 | Шланг 9 (28мм) | 1
16 | 9101-06-012 | JU054861 | Болт М6х12 DIN 933 | 10
17 | 9209-06-100 | JU052294 | Гайка М6 самоконтрящаяся с нейлоновым кольцом DIN 985 | 6
18 | 9180-048-012 | JU050057 | Заклепка 4,8х12 DIN 7337 | 11
19 | 9501-064-180-016 | JU061448 | Шайба 6 ГОСТ 11371-78 | 6
20 | 130600-800-0000 | LU055286 | Термостат, пластик | 1
21 | 130102-800-0000 | LU056799 | Радиатор жидкостного охлаждения, в сборе | 1
22 | 131001-800-0000 | LU014156 | Сетка защитная радиатора, сталь | 1
23 | 130401-800-0000 | JU056686 | Кран Маевского Ду10 | 1
24 | 8242-025-040 | JU051569 | Хомут винтовой 25-40 DIN 3017 | 15
25 | 130402-800-0000 | LU067545 | Крышка радиатора, сталь | 1
25 | 130402-800-0001 | LU069407 | Крышка радиатора | 1
26 | 130800-800-0000 | LU014162 | Электровентилятор радиатора, в сборе | 1
27 | 131300-800-0000 | LU056078 | Датчик температуры включения вентилятора (86град) | 1
28 | 8251-000-009 | LU015600 | Хомут пружинный 9мм, сталь | 3
29 | 130312-800-0000 |  | Шланг 6х10,5 | 1
30 | 130313-800-0000 |  | Шланг 6х10,5 силиконовый | 1
31 | 132003-800-0000 |  | Терморукав защитный TS S стойкостью 538°C | 2
32 | 8243-021-030 |  | Хомут трубный 21-30 С-образный обжимной RSGU | 1
33 | 130201-800-0000 |  | Опора радиатора | 2
1300 Элементы системы охлаждения ДВС
Item | Part N Stels | Код 1С | НАИМЕНОВАНИЕ | Q'ty | ReMark
1 | 130701-001-0000 | LU049878 | Вал промежуточный водяного насоса | 1
2 | 9501-102-170-10 | LU051917 | Шайба упорная 10.2х17х1.0мм, сталь | 2
3 | 130703-001-0000 | LU049879 | Шестерня привода водяного насоса (20 зубьев) | 1
4 | 9830-040-200 | LU060236 | Штифт 4х20мм, сталь | 3
5 | 130704-001-0000 | LU049880 | Шестерня привода водяного насоса (15 зубьев) | 2
6 | 9402-100-00 | LU014592 | Кольцо стопорное 10мм, сталь | 2
7 | 9471-100-250-050 | LU049881 | Сальник 10х25х5мм | 1
8 | 130702-001-0000 | LU049885 | Вал привода водяного насоса | 1
9 | 130705-001-0000 | LU049886 | Сальник водяного насоса | 1
10 | 130706-001-0000 | LU049887 | Крыльчатка водяного насоса | 1
11 | 130707-001-0000 | LU049888 | Прокладка уплотнительная крышки водяного насоса, резина | 1
12 | 130708-001-0000 | LU049889 | Крышка водяного насоса, алюмин.сплав | 1
13 | 9502-060-000-00 | LU023972 | Шайба 6.0x13.0x2.0мм, ал.сплав | 1
14 | 9102-06-025 | LU013763 | Болт с фланцем M6х1.0х25мм, сталь | 4
3700 Электрооборудование
Item | Part N Stels | Код 1С | НАИМЕНОВАНИЕ | Q'ty | ReMark
1 | 370800-001-0000 | LU049951 | Стартер, в сборе | 1
2 | 9102-08-025 | LU016400 | Болт с фланцем M8х1.25х25мм, сталь | 1
3 | 102202-001-0000 | LU049953 | Шестерня стартера сдвоенная (11/49 зубьев) | 1
4 | 102204-001-0000 | LU049961 | Шестерня стартера промежуточная (30 зубьев) | 1
5--6 | 102205-001-0000 | LU049962 | Шестерня привода коленвала (60 зубьев) с обоймой | 1
7--8 | 102200-001-0000 | LU049964 | Муфта обгонная с фланцем в сборе | 1
8 | 102201-001-0000 | LU049965 | Фланец муфты обгонной | 1
9 | 9132-08-016 | LU020043 | Болт с цил.головк.и вн.шестигр. M8х1.25х16мм, сталь | 3
10 | 370101-001-0000 | LU049967 | Катушка магнето в сборе (статор) | 1
11 | 370102-001-0000 | LU049968 | Ротор магнето в сборе | 1
12 | 9501-165-295-30 | LU057465 | Шайба 16.5х29.5х3мм, сталь | 1
13 | 370103-001-0000 | LU049970 | Болт ротора магнето М16х35мм, сталь | 1
14 | 9102-06-035 | LU014236 | Болт с фланцем M6х1.0х35мм , сталь | 14
15 | 370104-001-0000 | LU060246 | Пластина защитная жгута катушки магнето, сталь | 1
16 | 9141-04-008 | LU036548 | Винт с крестообразным шлицем M4.0х0.7х8мм, сталь | 2
17 | 105103-001-0000 | LU049972 | Крышка магнето, алюмин.сплав | 1
18--22 | 102900-001-0000 | LU049973 | Предохранительный клапан в сборе | 1
| 102901-001-0000 | LU049974 | Подушка предохранительного клапана | 1
18 | 102902-001-0000 | LU049975 | Предохранительный клапан | 1
19 | 102903-001-0000 | LU051913 | Пружина (сжатие) предохранительного клапана | 1
20 | 102904-001-0000 | LU051914 | Чашка пружины предохранительного клапана | 1
21 | 9451-0272-30 | LU049977 | Кольцо уплотнительное 27.2х3мм, резина | 1
22 | 102402-001-0000 | LU049976 | Болт - пробка М22х1.5мм, сталь | 1
23 | 102600-001-0000 | LU051912 | Датчик коленвала | 1
24 | 9102-06-016 | LU013751 | Болт с фланцем M6х1.0х16мм , сталь | 1
25 | 105105-001-0000 | LU049978 | Кольцо уплотнительное, резина | 1
26 | 102705-001-0000 | LU060247 | Заглушка технологическая | 1
27 | 105104-001-0000 | LU049979 | Прокладка крышки магнето, паронит | 1
28 | 102203-001-0000 | LU049861 | Ось шестерни стартера | 2
29 | 9451-0208-18 | LU049981 | Кольцо уплотнительное 20.8х1.8мм, резина | 1
3700 Электрооборудование
Item | Part N Stels | Код 1С | НАИМЕНОВАНИЕ | Q'ty | ReMark
1 | 375000-001-0000 | LU033373 | Блок электронного зажигания (ECU) | 1
2 | 370200-001-0000 | LU033370 | Регулятор напряжения 12В | 1
3 | 370500-001-0000 | LN000465 | Катушка зажигания 12 В для ДВС | 2
4 | 370701-001-0000 | LN000466 | Провод высоковольтный катушки зажигания (передний) | 1
5 | 370702-001-0000 | LN000467 | Провод высоковольтный катушки зажигания (задний) | 1
6→21 | 372401-001-0000 | LU049797 | Жгут эл. проводов двигателя | 1
6 |  |  | Разъем 6 (1 цилиндр интерфейс инжектора) | 1
7 |  |  | Разъем 7 (датчик положения дроссельной заслонки) | 1
8 |  |  | Разъем 8 (датчик давления всасываемого воздуха) | 1
9 |  |  | Разъем 9 (датчик оборотов холостого хода двигателя) | 1
10 |  |  | Разъем 10 (2 цилиндр интерфейс инжектора) | 1
11 |  |  | Разъем 11 (датчик температуры воды) | 1
12 |  |  | Разъем 12 (соединитель автомобиля и двигателя) | 1
13 |  |  | Разъем 13 (датчик положения коленвала) | 1
14 |  |  | Разъем 14 (ECU1) | 1
15 |  |  | Разъем 15 (ECU2) | 1
16 |  |  | Разъем 16 (диагностический разъем) | 1
17 |  |  | Разьем Провод заземления | 1
18 |  |  | Разьем Катушка зажигания 2 цилиндра | 1
19 |  |  | Разьем Катушка зажигания 1 цилиндра | 1
20 |  |  | Разьем Датчик кислорода 1 цилиндра | 1
21 |  |  | Разьем Датчик кислорода 2 цилиндра | 1
23 | 121000-001-0000 | LN000463 | Прокладка выхлопной трубы, асбостальная | 2
24 | 120500-001-0000 | LU049983 | Датчик кислорода | 2
3900 Инструмент
Item | Part N Stels | Код 1С | НАИМЕНОВАНИЕ | Q'ty | ReMark
1 | TOOL-002-0001 | LU045067 | Съемник ротора магнето (большая втулка) | 1
2 | TOOL-004-0001 | LU045069 | Съемник ротора магнето (короткий болт) | 1
2 | TOOL-003-0001 | LU045068 | Съемник ротора магнето (длинный болт) | 1
3 | 393201-800-0000 | LU058425 | Съёмник ведущего шкива вариатора, сталь | 1
Note on F195: SSalaman: Раствор ключа:16,0 mm Диаметр резьбы:12,0 mm Длина резьбы:19,0 mm Межэлектродный зазор:0,70 mm Материал среднего электрода:nickel Количество электродов:1 Сопротивление:5k ohm
Note on F196: SSalaman: Раствор ключа:16,0 mm Диаметр резьбы:12,0 mm Длина резьбы:19,0 mm Межэлектродный зазор:0,70 mm Материал среднего электрода:nickel Количество электродов:1 Сопротивление:5k ohm С плоским седлом

## Схема эл.об. I
STELS S800 Росомаха (Схема электрооборудования)

## Схема эл.об. II
STELS S800 Росомаха (Схема электрооборудования панель приборная 380100-800-0000 )